## Sheet1
OPCODE |  | 8b | 4b | 4b | 16b | 32b/16b | OPERATION | ALU OP | MUX SEL | REG1W | REG2W | PC SET IMD | L/H 16b | NOTAS TÉCNICAS
00 | 0 | JMP |  |  | IMD | 32b | IMD -> PC | 15 | 4 | 0 | 0 | 1 | 0 | PC CONFIGURADO PARA O VALOR IMEDIATO ATRAVÉS DO OPERANDO 2 SELECIONADO PELO MUX
01 | 1 | JEQ |  |  | IMD |  | IF Z = 1, IMD -> PC | 15 | 4 | 0 | 0 | 1 | 0 | SALTA SE FLAG ZERO ESTIVER VERDADEIRO
02 | 2 | JLT |  |  | IMD |  | IF C = 0, IMD -> PC | 15 | 4 | 0 | 0 | 1 | 0 | SALTA SE FLAG DE TRANSPORTE (CARRY) FOR FALSA
03 | 3 | JGE |  |  | IMD |  | IF C = 1 OR Z = 1, IMD -> PC | 15 | 4 | 0 | 0 | 1 | 0 | SALTA SE FLAG DE TRANSPORTE (CARRY) OU FLAG ZERO FOREM VERDADEIRAS
04 | 4 | LOAD | REG |  | MEM |  | [MEM] -> REGA | 15 | 5 | 1 | 0 | 0 | 1 | DEFINE REGISTRO PARA VALOR DE MEMÓRIA NO ENDEREÇO IMEDIATO
05 | 5 | LOAD | REG |  | IMD |  | IMD -> REGA | 15 | 4 | 1 | 0 | 0 | 1 | DEFINE REGISTRO PARA O VALOR IMEDIATO
06 | 6 | STORE | REG |  | MEM |  | REGA -> [MEM] | 12 | 4 | 0 | 0 | 0 | 0 | DEFINE VALOR DE MEMÓRIA NO ENDEREÇO IMEDIATO PARA O VALOR DO REGISTRO
07 | 7 | STORE | REG | REG |  | 16b | REGA -> [REGB] | 12 | 1 | 0 | 0 | 0 | 0 | DEFINE VALOR DE MEMÓRIA NO ENDEREÇO DE REGB PARA O VALOR DE REGA
08 | 8 | TRAN | REG | REG |  |  | REGA -> REGB | 12 | 1 | 0 | 1 | 0 | 0 | TRANSFERA VALOR DE REGA PARA REGB
09 | 9 | ADD | REG | REG |  |  | REGA + REGB + C -> REGA | 0 | 1 | 1 | 0 | 0 | 0 | ADDS REGA, REGB AND CARRY FLAG, ARMAZENA RESULTADO EM REGA
0A | 10 | SUB | REG | REG |  |  | REGA - REGB - C -> REGA | 1 | 1 | 1 | 0 | 0 | 0 | SUBTRACTS REGA, REGB, AND CARRY FLAG, ARMAZENA RESULTADO EM REGA
0B | 11 | MULT | REG | REG |  |  | REGA * REGB -> low 16 in REGA, high 16 in REGB | 2 | 1 | 1 | 1 | 0 | 0 | MULTIPLIED REGA AND REGB, ARMAZENA RESULTADO DE 16 BITS BAIXO EM REGA, ARMAZENA RESULTADO DE 16 BITS ALTO EM REGB
0C | 12 | DIV | REG | REG |  |  | REGA / REGB -> result in REGA, MOD in 16 in REGB | 3 | 1 | 1 | 1 | 0 | 0 | DIVIDE REGA POR REGB, ARMAZENA RESULTADO DO QUOCIENTE EM REGA, ARMAZENA RESULTADO DO RESTO EM REGB
0D | 13 | INC | REG |  |  |  | REGA + 1 -> REGA (FLAGS not affected) | 4 | 0 | 1 | 0 | 0 | 0 | AUMENTA VALOR DE REGA, SEM AFETAR FLAG DE TRANSPORTE (CARRY)
0E | 14 | DEC | REG |  |  |  | REGA - 1 -> REGA (FLAGS not affected) | 5 | 0 | 1 | 0 | 0 | 0 | DIMINUI VALOR DE REGA, SEM AFETAR FLAG DE TRANSPORTE (CARRY)
0F | 15 | AND | REG | REG |  |  | REGA AND REGB -> REGA | 6 | 1 | 1 | 0 | 0 | 0 | OPERADOR DE BITWISE "AND" DE REGA E REGB, RESULTADO ARMAZENADO EM REGA
10 | 16 | OR | REG | REG |  |  | REGA OR REGB -> REGA | 7 | 1 | 1 | 0 | 0 | 0 | OPERADOR DE BITWISE "OR" DE REGA E REGB, RESULTADO ARMAZENADO EM REGA
11 | 17 | XOR | REG | REG |  |  | REGA XOR REGB -> REGA | 8 | 1 | 1 | 0 | 0 | 0 | OPERADOR DE BITWISE "XOR" DE REGA E REGB, RESULTADO ARMAZENADO EM REGA
12 | 18 | NOT | REG |  |  |  | NOT REGA -> REGA | 9 | 0 | 1 | 0 | 0 | 0 | OPERADOR DE BITWISE "NOT" DE REGA, RESULTADO ARMAZENADO EM REGA
13 | 19 | ROL | REG | IMD |  |  | REGA << IMD -> REGA | 10 | 3 | 1 | 0 | 0 | 0 | ROTAÇÃO À ESQUERDA DOS BITS DE REGA REALIZADA 4 VEZES, COM TRANSPORTE (CARRY) DE 4 BITS IMD
14 | 20 | ROR | REG | IMD |  |  | REGA >> IMD -> REGA | 11 | 3 | 1 | 0 | 0 | 0 | ROTAÇÃO À DIREITA DOS BITS DE REGA REALIZADA 4 VEZES, COM TRANSPORTE (CARRY) DE 4 BITS IMD
15 | 21 | CMP | REG | REG |  |  | REGA - REGB -> ONLY FLAGS CHANGED | 1 | 1 | 0 | 0 | 0 | 0 | SUBTRAI REGA E REGB, O RESULTADOS NÃO É ARMAZENADO, APENAS FLAGS SÃO AFETADAS
16 | 22 | CLC |  |  |  |  | 0 -> C | 13 | 0 | 0 | 0 | 0 | 0 | FLAG DE TRANSPORTE (CARRY) DEFINIDA COMO 0
17 | 23 | STC |  |  |  |  | 1 -> C | 14 | 0 | 0 | 0 | 0 | 0 | FLAG DE TRANSPORTE (CARRY) DEFINIDA COMO 1
18 | 24 | NOP |  |  |  |  | NOTHING | 15 | 0 | 0 | 0 | 0 | 0 | NENHUMA OPERAÇÃO É REALIZADA
19 | 25 | LOAD | REG | REG |  |  | [REGB] -> REGA | 15 | 2 | 1 | 0 | 0 | 1 | DEFINE REGA PARA VALOR DE MEMÓRIA NO ENDEREÇO EM REGB